## Übersetzungstabelle (hidden)
Auswahl: | 1 | Für Englisch Trennzeichen über Optionen - Erweitert - Trennzeichen…. Automatisch anpassen Bei Sprachänderung Dropdown für BW-Pr. Aktualisieren
| 1 | 2 | 3 | 4
Deutsch | Deutsch | Englisch | Französisch | Spanisch
Glasbeschläge mit System | Glasbeschläge mit System | Glass fittings with logic | Ferrures pour verre innovatrices | Herraje innovador para vidrio
Portavant M 50 / M 80: Profil- und Glasmaßrechner | Portavant M 50 / M 80: Profil- und Glasmaßrechner | Portavant M 50 / M 80: profile and glass dimensions calculator | Portavant M 50 / M 80 : calculateur de dimensions des profilés et vantaux | Portavant M 50 / M 80: calculadora de perfiles y dimensiones
Bitte wählen Sie die zutreffende Kategorie aus: | Bitte wählen Sie die zutreffende Kategorie aus: | Please select the appropriate category: | Veuillez sélectionner la catégorie appropriée: | Seleccione la categoría adecuada:
Einbausituationen ohne Festflügel | Einbausituationen ohne Festflügel | Installation situations without sidelight | Configurations de pose sans vantail fixe | Situaciones de montaje sin hoja fija
Einbausituationen mit Festflügel | Einbausituationen mit Festflügel | Installation situations with sidelight | Configurations de pose avec vantail fixe | Situaciones de montaje con hoja fija
Wandmontage | Wandmontage | Wall mounting | Montage mural | Montaje a la pared
mit Zarge | mit Zarge | with door frame | avec chambranle de porte | con marco de puerta
Wand-/ Deckenmontage | Wand-/ Deckenmontage | Wall/ Ceiling mounting | Montage mural / au plafond | Montaje a la pared/ al techo
Deckenmontage | Deckenmontage | Ceiling mounting | Montage au plafond | Montaje al techo
Stirnmontage | Stirnmontage
mit Anschlag-/ Schließkasten | mit Anschlag-/ Schließkasten | with door stop profiles | avec profilés d'arrêt | con perfiles de tope
1-seitig | 1-seitig | 1-sided | unilatéral | unilateral
2-seitig | 2-seitig | 2-sided | bilatéral | bilateral
Auswählen | Auswählen | Select | Sélectionner | Seleccionar
0
Portavant M 50 / M 80: Wandmontage mit Zarge, einseitig (ohne Anschlag-/Schließkasten) | Portavant M 50 / M 80: Wandmontage mit Zarge, einseitig (ohne Anschlag-/Schließkasten) | Portavant M 50 / M 80 : wall mounting with door frame, one-sided (without door stop profiles) | Portavant M 50 / M 80 : montage mural avec chambranle de porte, unilatéral (sans profilés d'arrêt) | Portavant M 50 / M 80: montaje a la pared con marco de puerta, unilateral (sin perfiles de tope)
Portavant M 50 / M 80: Wandmontage/Deckenmontage ohne Festflügel, einseitig (ohne Anschlag-/Schließkasten und ohne Zarge) | Portavant M 50 / M 80: Wandmontage/Deckenmontage ohne Festflügel, einseitig (ohne Anschlag-/Schließkasten und ohne Zarge) | Portavant M 50 / M 80: wall/ceiling mounting without sidelight, one-sided (without door stop profiles and without door frame) | Portavant M 50 / M 80 : montage mural / plafond sans vantail fixe, unilatéral (sans profilés d'arrêt et sans chambranle de porte) | Portavant M 50 / M 80: montaje a la pared / al techo sin hoja fija, unilateral (sin perfiles de tope y sin marco de puerta)
Portavant M 50 / M 80: Wandmontage/Deckenmontage ohne Festflügel, zweiseitig | Portavant M 50 / M 80: Wandmontage/Deckenmontage ohne Festflügel, zweiseitig | Portavant M 50 / M 80: wall/ceiling mounting without sidelight, two-sided | Portavant M 50 / M 80 : montage mural / plafond sans vantail fixe, bilatéral | Portavant M 50 / M 80: montaje a la pared / al techo sin hoja fija, bilateral
Portavant M 50 / M 80: Deckenmontage mit Festflügel, einseitig (ohne Anschlag-/Schließkasten) | Portavant M 50 / M 80: Deckenmontage mit Festflügel, einseitig (ohne Anschlag-/Schließkasten) | Portavant M 50 / M 80: ceiling mounting with sidelight, one-sided (without door stop profiles) | Portavant M 50 / M 80 : montage plafond avec vantail fixe, unilatéral (sans profilés d'arrêt) | Portavant M 50 / M 80: montaje al techo con hoja fija, unilateral (sin perfiles de tope)
Portavant M 50 / M 80: Deckenmontage mit Festflügel, zweiseitig | Portavant M 50 / M 80: Deckenmontage mit Festflügel, zweiseitig | Portavant M 50 / M 80: ceiling mounting with sidelight, two-sided | Portavant M 50 / M 80 : montage plafond avec vantail fixe, bilatéral | Portavant M 50 / M 80: montaje al techo con hoja fija, bilateral
Portavant M 50 / M 80: Wandmontage, einseitig mit Anschlag-/Schließkasten | Portavant M 50 / M 80: Wandmontage, einseitig mit Anschlag-/Schließkasten | Portavant M 50 / M 80: wall mounting, one-sided with door stop profiles | Portavant M 50 / M 80 : montage mural, unilatéral avec profilés d'arrêt | Portavant M 50 / M 80: montaje a la pared, unilateral con perfiles de tope
Portavant M 50 / M 80: Deckenmontage mit Festflügel, einseitig mit Anschlag-/Schließkasten | Portavant M 50 / M 80: Deckenmontage mit Festflügel, einseitig mit Anschlag-/Schließkasten | Portavant M 50 / M 80: ceiling mounting with sidelight, one-sided with door stop profiles | Portavant M 50 / M 80 : montage plafond avec vantail fixe, unilatéral avec profilés d'arrêt | Portavant M 50 / M 80: montaje al techo con hoja fija, unilateral con perfiles de tope
0
Benutzer-Eingabe | Benutzer-Eingabe | User input | Saisie utilisateur | Entrada del usuario
0
Unzulässige Eingabe! | Unzulässige Eingabe! | Invalid entry! | Entrée invalide! | ¡Entrada invalida!
Bitte geben Sie eine ganze Zahl größer oder gleich Null ein. | Bitte geben Sie eine ganze Zahl größer oder gleich Null ein. | Please enter a whole number greater than or equal to zero. | Veuillez saisir un nombre entier supérieur ou égal à zéro. | Ingresa un número entero mayor o igual a cero.
Das Gewicht muss eine Dezimalzahl größer oder gleich Null sein [kg]. | Das Gewicht muss eine Dezimalzahl größer oder gleich Null sein [kg]. | The weight must be a decimal number greater than or equal to zero [kg]. | Le poids doit être un nombre décimal supérieur ou égal à zéro [kg]. | El peso debe ser un número decimal mayor o igual a cero [kg].
Bitte wählen Sie aus der Drop-Down-Liste aus. | Bitte wählen Sie aus der Drop-Down-Liste aus. | Please select from the drop-down list. | Veuillez sélectionner dans la liste déroulante. | Seleccione de la lista desplegable.
Max. Profillänge = … | Max. Profillänge = … | Max. profile length = … | Longueur max. du profilé = … | Longitud máx. de perfil = …
0
Lichte Weite (bauseits) | Lichte Weite (bauseits) | clear width (building) | largeur d'ouverture (baie) | apertura útil (edificación)
Systemhöhe | Systemhöhe | system height | hauteur du système | altura total del sistema
Glasstärke Schiebeflügel | Glasstärke Schiebeflügel | glass thickness of sliding sash | épaisseur du verre du vantail coulissant | espesor de vidrio de la hoja corredera
Zargenbreite | Zargenbreite | width of door frame | largeur du chambranle de porte | ancho del marco de puerta
Glasstärke Festflügel | Glasstärke Festflügel | glass thickness of sidelight | épaisseur du verre du vantail fixe | espesor de vidrio de la hoja fija
Zusatzbreite Schiebeflügel für Griff | Zusatzbreite Schiebeflügel für Griff | additional width of sliding sash for handle | largeur supplémentaire du vantail coulissant pour la poignée | ancho adicional de la hoja corredera para pomo
Zusatzbreite Festflügel (≥ 3 mm) | Zusatzbreite Festflügel (≥ 3 mm) | additional width of sidelight (≥ 3 mm) | largeur supplémentaire du vantail fixe (≥ 3 mm) | ancho adicional de la hoja fija (≥ 3 mm)
Gewicht Griff | Gewicht Griff | weight of handle | poids de la poignée | peso de tirador
Möchten Sie ein Boden-Wand-Profil waagerecht am Boden verwenden? | Möchten Sie ein Boden-Wand-Profil waagerecht am Boden verwenden? | Would you like to use a floor-wall profile (U profile) horizontally on the floor? | Souhaitez-vous utiliser un profilé de mur-sol (profilé en U) horizontalement au sol? | ¿Le gustaría utilizar un perfil de suelo/pared horizontalmente a suelo?
Möchten Sie ein Boden-Wand-Profil zur senkrechten Befestigung des Festflügels an der Wand verwenden? | Möchten Sie ein Boden-Wand-Profil zur senkrechten Befestigung des Festflügels an der Wand verwenden? | Would you like to use a floor-wall profile (U profile) vertically to attach the sidelight to the wall? | Souhaitez-vous utiliser un profilé mur-sol (profilé en U) verticalement pour fixer le vantail fixe au mur? | ¿Le gustaría utilizar un perfil de suelo/pared verticalmente para fijar la hoja fija a la pared?
Möchten Sie ein Boden-Wand-Profil zur senkrechten Befestigung der Festflügel an der Wand verwenden? | Möchten Sie ein Boden-Wand-Profil zur senkrechten Befestigung der Festflügel an der Wand verwenden? | Would you like to use a floor-wall profile (U profile) vertically to attach the sidelights to the wall? | Souhaitez-vous utiliser un profilé mur-sol (profilé en U) verticalement pour fixer les vantaux fixes au mur? | ¿Le gustaría utilizar un perfil de suelo/pared verticalmente para fijar las hojas fijas a la pared?
Hinweis: Bei dieser Einbausituation ist die Verwendung der Portavant Boden-Wand-Profile sowie des Silikonbands obligatorisch. | Hinweis: Bei dieser Einbausituation ist die Verwendung der Portavant Boden-Wand-Profile sowie des Silikonbands obligatorisch.
Ja | Ja | Yes | Oui | Si
Nein | Nein | No | Non | No
0
Formeln | Formeln | Formulas | Formules | Fórmulas
(Die Planungsgrundlagen zur Bestimmung der Menge der benötigten Distanzprofile finden Sie in der Artikel-/Preisliste.) | (Die Planungsgrundlagen zur Bestimmung der Menge der benötigten Distanzprofile finden Sie in der Artikel-/Preisliste.) | (The planning criteria to determine the number of spacer profiles required can be found in the article/price list.) | (Les bases de calcul pour déterminer le nombre de profilés d'écartement requis se trouvent dans la liste d'articles / le tarif.) | (Los principios de planificación para determinar el número necesario de perfiles de distancia se puede encontrar en la lista de artículs / tarifa.)
0
Auto-Berechnung Glasmaße und Profillänge | Auto-Berechnung Glasmaße und Profillänge | Automatic calculation of glass dimensions and profile lengths | Calcul automatique des dimensions du verre et des longueurs des profilés | Cálculo automático de dimensiones de vidrio y longitudes de los perfiles
Länge in mm | Länge in mm | Length in mm | Longueur en mm | Longitud en mm
Menge in St. | Menge in St. | Qty. in pcs. | Qté. en pcs. | Cant. en pza.
je | je | per | par | por
Glashöhe Schiebeflügel | Glashöhe Schiebeflügel | glass height of sliding sash | hauteur du verre du vantail coulissant | altura de vidrio de la hoja corredera
Glashöhe Festflügel | Glashöhe Festflügel | glass height of sidelight | hauteur du verre du vantail fixe | altura de vidrio de la hoja fija
Glasbreite Schiebeflügel | Glasbreite Schiebeflügel | glass width of sliding sash | largeur du verre du vantail coulissant | ancho de vidrio de la hoja corredera
Glasbreite Festflügel | Glasbreite Festflügel | glass width of sidelight | largeur du verre du vantail fixe | ancho de vidrio de la hoja fija
Länge Laufschiene/Blende | Länge Laufschiene/Blende | length of track/cover profile | longueur rail de roulement / capot | longitud de riel de rodamiento/tapeta
Länge Laufschiene/Blende/Distanzprofil(e) | Länge Laufschiene/Blende/Distanzprofil(e) | length of track/cover/spacer profile(s) | longueur rail de roulement / capot / profilé(s) d'écartement | longitud de riel de rodamiento/tapeta/perfil(es) de distancia
Länge Anschlag-/Schließkasten | Länge Anschlag-/Schließkasten | length of door stop profiles | longueur profilés d'arrêt | longitud de perfiles de tope
Länge Abdeckprofil | Länge Abdeckprofil | length of infill profile | longueur profilé de recouvrement | longitud de perfil de recubrimiento
Länge Boden-Wand-Profil unten | Länge Boden-Wand-Profil unten | length of floor-wall profile on the floor | longueur profilé de mur-sol en bas | longitud de perfil de suelo/pared abajo
Längen Boden-Wand-Profile unten | Längen Boden-Wand-Profile unten | lengths of floor-wall profiles on the floor | longueurs profilés de mur-sol en bas | longitudes de perfiles de suelo/pared abajo
Länge Boden-Wand-Profil seitlich | Länge Boden-Wand-Profil seitlich | length of floor-wall profile on the wall | longueur profilé de mjur-sol latéral | longitud de perfil de suelo/pared lateral
Längen Boden-Wand-Profile seitlich | Längen Boden-Wand-Profile seitlich | lengths of floor-wall profiles on the wall | longueurs profilés de mur-sol latéral | longitudes de perfiles de suelo/pared lateral
Ungefähre Länge Silikonband Typ 1 (Art.-Nr. 617 254…) | Ungefähre Länge Silikonband Typ 1 (Art.-Nr. 617 254…) | approx. length of silicone gasket type 1 (item no. 617 254…) | longueur approx. bande silicone type 1 (réf. 617 254…) | longitud aprox. cinta de silicona tipo 1 (n.° de artículo 617 254…)
Ungefähre Länge Silikonband Typ 2 (Art.-Nr. 617 255…) | Ungefähre Länge Silikonband Typ 2 (Art.-Nr. 617 255…) | approx. length of silicone gasket type 2 (item no. 617 255…) | longueur approx. bande silicone type 2 (réf. 617 255…) | longitud aprox. cinta de silicona tipo 2 (n.° de artículo 617 255…)
Ungefähre Länge Silikonband Typ 3 (Art.-Nr. 617 256…) | Ungefähre Länge Silikonband Typ 3 (Art.-Nr. 617 256…) | approx. length of silicone gasket type 3 (item no. 617 256…) | longueur approx. bande silicone type 3 (réf. 617 256…) | longitud aprox. cinta de silicona tipo 3 (n.° de artículo 617 256…)
Zur Information: | Zur Information: | For information: | Pour information: | Para información:
Lichte Weite (Türdurchgang) | Lichte Weite (Türdurchgang) | clear width (door passage) | largeur de passage | apertura útil (paso de la puerta)
Achtung: Die maximale Profillänge wird überschritten! | Achtung: Die maximale Profillänge wird überschritten!
0
Glasmaße Schiebeflügel | Glasmaße Schiebeflügel | Glass dimensions of sliding sash | Dimensions du verre du vantail coulissant | Dimensiones de vidrio de la hoja corredera
(Ggf. Glasbohrungen für Griffe und/oder mechanische Schlösser erforderlich.) | (Ggf. Glasbohrungen für Griffe und/oder mechanische Schlösser erforderlich.) | (Glass cutouts/drillings for handles and/or mechanical locks might probably be required.) | (En cas de poignées et/ou de serrure mécanique des perçages sont nécessaires.)
Bemerkung | Bemerkung | Note | Remarque | Nota
Glasmaße Festflügel | Glasmaße Festflügel | Glass dimensions of sidelight | Dimensions du verre du vantail fixe | Dimensiones de vidrio de la hoja fija
(Bei der obligatorischen Verwendung des Boden-Wand-Profils (U-Profil) muss WF (Glasbreite Festflügel) um 6 mm gekürzt werden.) | (Bei der obligatorischen Verwendung des Boden-Wand-Profils (U-Profil) muss WF (Glasbreite Festflügel) um 6 mm gekürzt werden.)
0
Überprüfung Flügelgewicht, Aspektverhältnis und Mindestflügelbreite | Überprüfung Flügelgewicht, Aspektverhältnis und Mindestflügelbreite | Check of sash weight, height-width ratio and minimum sash width | Contrôle du poids du vantail, du rapport hauteur / largeur et de la largeur minimale du vantail | Comprobación del peso de la hoja, la relación de aspecto y el ancho mínimo de la hoja
Okay. | Okay. | Okay. | Ok | OK.
Falsch! | Falsch! | Error! | Invalide! | ¡Error!
Flügelgewicht Schiebeflügel mit Griff (≤ 50 kg / 80 kg) | Flügelgewicht Schiebeflügel mit Griff (≤ 50 kg / 80 kg) | Weight of sliding sash with handle (≤ 50 kg / 80 kg) | Poids du vantail coulissant poignée inclue (≤ 50 kg / 80 kg) | Peso de la hoja corredera (≤ 50 kg / 80 kg)
Bitte verwenden Sie die Zubehör-/Komplett-Sets unseres Portavant M 50. | Bitte verwenden Sie die Zubehör-/Komplett-Sets unseres Portavant M 50.
Bitte verwenden Sie die Zubehör-/Komplett-Sets unseres Portavant M 80. | Bitte verwenden Sie die Zubehör-/Komplett-Sets unseres Portavant M 80.
Achtung: Das maximal zulässige Flügelgewicht wird überschritten! | Achtung: Das maximal zulässige Flügelgewicht wird überschritten! | Attention: the maximum permissible sash weight is exceeded! | Attention: le poids du vantail maximal autorisé est dépassé! | Atención: ¡Se supera el peso máximo de hoja permitido!
Verhältnis von Höhe zu Breite des Schiebeflügels (≤ 3) | Verhältnis von Höhe zu Breite des Schiebeflügels (≤ 3) | Height-width ratio of the sliding sash (≤ 3) | Rapport hauteur/largeur du vantail coulissant (≤ 3) | Relación altura/ancho de la hoja corredera (≤ 3)
Verhältnis von Höhe zu Breite der Schiebeflügel (≤ 3) | Verhältnis von Höhe zu Breite der Schiebeflügel (≤ 3) | Height-width ratio of the sliding sashes (≤ 3) | Rapport hauteur/largeur des vantaux coulissants (≤ 3) | Relación altura/ancho de las hojas correderas (≤ 3)
Achtung: Das max. zulässige Aspektverhältnis von 3 : 1 wird überschritten! | Achtung: Das max. zulässige Aspektverhältnis von 3 : 1 wird überschritten! | Attention: the maximum permissible height-width ratio of 3:1 is exceeded! | Attention: le rapport hauteur / largeur maximal autorisé (3 : 1) est dépassé! | Atención: ¡Se supera la relación de aspecto máximo permitido!
Glasbreite Schiebeflügel (≥ 330 mm) | Glasbreite Schiebeflügel (≥ 330 mm) | Glass width of sliding sash (≥ 330 mm) | Largeur du verre du vantail coulissant (≥ 330 mm) | Ancho de vidrio de la hoja corredera (≥ 330 mm)
Achtung: Die Glasbreite des Schiebeflügels ist zu gering (Mindestglasbreite Schiebeflügel 330 mm)! | Achtung: Die Glasbreite des Schiebeflügels ist zu gering (Mindestglasbreite Schiebeflügel 330 mm)! | Attention: the glass width of the sliding sash is too small (minimum sash width = 330 mm)! | Attention: la largeur du verre du vantail coulissant est trop étroite (largeur minimale = 330 mm)! | Atención: ¡El ancho del vidrio de la hoja corredera es demasiado pequeño (ancho minimo = 330 mm)!
0
Legende | Legende | Legend | Légende | Leyenda
H = Systemhöhe HS = Glashöhe Schiebeflügel HP = Höhe Profil LS = Länge Laufschiene/Blende LK = Länge Anschlag-/Schließkasten LW = Lichte Weite (bauseits) LWt = Lichte Weite (Türdurchgang) WS = Glasbreite Schiebeflügel (mit Griff) WSZ = Zusatzbreite Schiebeflügel für Griff | H = Systemhöhe HS = Glashöhe Schiebeflügel HP = Höhe Profil LS = Länge Laufschiene/Blende LK = Länge Anschlag-/Schließkasten LW = Lichte Weite (bauseits) LWt = Lichte Weite (Türdurchgang) WS = Glasbreite Schiebeflügel (mit Griff) WSZ = Zusatzbreite Schiebeflügel für Griff | H = system height HS = glass height of sliding sash HP = profile height LS = length of track/cover profile LK = length of door stop profiles LW = clear width (building) LWt = clear width (door passage) WS = glass width of sliding sash (with handle) WSZ = additional width of sliding sash for handle | H = hauteur du système HS = hauteur du verre du vantail coulissant HP = hauteur du profilé LS = longueur du rail de roulement / du capot LK = longueur des profilés d'arrêt LW = largeur d'ouverture (baie) LWt = largeur de passage WS = largeur du verre du vantail coulissant (avec poignée) WSZ = largeur supplémentaire du vantail coulissant pour poignée | H = altura total del sistema HS = altura de vidrio de la hoja corredera HP = altura del perfil LS = longitud del riel de rodamiento/de la tapeta LK = longitud de los perfiles de tope LW = apertura útil (edificación) LWt = apertura útil (paso de la puerta) WS = ancho de vidrio de la hoja corredera (con pomo) WSZ = ancho adicional para pomo
H = Systemhöhe HF = Glashöhe Festflügel HS = Glashöhe Schiebeflügel HP = Höhe Profil LS = Länge Laufschiene/Blende LK = Länge Anschlag-/Schließkasten LW = Lichte Weite (bauseits) LWt = Lichte Weite (Durchgangsbreite) WF = Glasbreite Festflügel WS = Glasbreite Schiebeflügel (mit Griff) WFZ = Zusatzbreite Festflügel WSZ = Zusatzbreite Schiebeflügel für Griff | H = Systemhöhe HF = Glashöhe Festflügel HS = Glashöhe Schiebeflügel HP = Höhe Profil LS = Länge Laufschiene/Blende LK = Länge Anschlag-/Schließkasten LW = Lichte Weite (bauseits) LWt = Lichte Weite (Durchgangsbreite) WF = Glasbreite Festflügel WS = Glasbreite Schiebeflügel (mit Griff) WFZ = Zusatzbreite Festflügel WSZ = Zusatzbreite Schiebeflügel für Griff | H = system height HF = glass height of sidelight HS = glass height of sliding sash HP = profile height LS = length of track/cover profile LK = length of door stop profiles LW = clear width (building) LWt = clear width (door passage) WF = glass width of sidelight WS = glass width of sliding sash (with handle) WFZ = additional width of sidelight WSZ = additional width of sliding sash for handle | H = hauteur du système HF = hauteur du verre du vantail fixe HS = hauteur du verre du vantail coulissant HP = hauteur du profilé LS = longueur du rail de roulement / du capot LK = longueur des profilés d'arrêt LW = largeur d'ouverture (baie) LWt = largeur de passage WF = largeur du verre du vantail fixe WS = largeur du verre du vantail coulissant (avec poignée) WFZ = largeur supplémentaire du vantail fixe WSZ = largeur supplémentaire du vantail coulissant pour poignée | H = altura total del sistema HF = altura de vidrio de la hoja fija HS = altura de vidrio de la hoja corredera HP = altura del perfil LS = longitud del riel de rodamiento/de la tapeta LK = longitud de los perfiles de tope LW = apertura útil (edificación) LWt = apertura útil (paso de la puerta) WF = ancho de vidrio de la hoja fija WS = ancho de vidrio de la hoja corredera (con pomo) WFZ = ancho adicional de la hoja fija WSZ = ancho adicional para pomo
H = Systemhöhe HS = Glashöhe Schiebeflügel LS = Länge Laufschiene/Blende LW = Lichte Weite (bauseits) LWt = Lichte Weite (Durchgangsbreite) WS = Glasbreite Schiebeflügel (mit Griff) WSZ = Zusatzbreite Schiebeflügel für Griff | H = Systemhöhe HS = Glashöhe Schiebeflügel LS = Länge Laufschiene/Blende LW = Lichte Weite (bauseits) LWt = Lichte Weite (Durchgangsbreite) WS = Glasbreite Schiebeflügel (mit Griff) WSZ = Zusatzbreite Schiebeflügel für Griff | H = system height HS = glass height of sliding sash LS = length of track/cover profile LW = clear width (building) LWt = clear width (door passage) WS = glass width of sliding sash (with handle) WSZ = additional width of sliding sash for handle | H = hauteur du système HS = hauteur du verre du vantail coulissant LS = longueur du rail de roulement / du capot LW = largeur d'ouverture (baie) LWt = largeur de passage WS = largeur du verre du vantail coulissant (avec poignée) WSZ = largeur supplémentaire du vantail coulissant pour poignée | H = altura total del sistema HS = altura de vidrio de la hoja corredera LS = longitud del riel de rodamiento/de la tapeta LW = apertura útil (edificación) LWt = apertura útil (paso de la puerta) WS = ancho de vidrio de la hoja corredera (con pomo) WSZ = ancho adicional para pomo
H = Systemhöhe HS = Glashöhe Schiebeflügel HP = Profilhöhe HZ = Oberkante Zarge LS = Länge Laufschiene/Blende LW = Lichte Weite (bauseits) LWt = Lichte Weite (Durchgangsbreite) WS = Glasbreite Schiebeflügel (mit Griff) WSZ = Zusatzbreite Schiebeflügel für Griff ZB = Zargenbreite | H = Systemhöhe HS = Glashöhe Schiebeflügel HP = Profilhöhe HZ = Oberkante Zarge LS = Länge Laufschiene/Blende LW = Lichte Weite (bauseits) LWt = Lichte Weite (Durchgangsbreite) WS = Glasbreite Schiebeflügel (mit Griff) WSZ = Zusatzbreite Schiebeflügel für Griff ZB = Zargenbreite | H = system height HS = glass height of sliding sash HP = profile height HZ = upper edge of door frame LS = length of track/cover profile LW = clear width (building) LWt = clear width (door passage) WS = glass width of sliding sash (with handle) WSZ = additional width of sliding sash for handle ZB = width of door frame | H = hauteur du système HS = hauteur du verre du vantail coulissant HP = hauteur du profilé HZ = bord supérieur du chambranle de porte LS = longueur du rail de roulement / du capot LW = largeur d'ouverture (baie) LWt = largeur de passage WS = largeur du verre du vantail coulissant (avec poignée) WSZ = largeur supplémentaire du vantail coulissant pour poignée ZB = largeur du chambranle de porte | H = altura total del sistema HS = altura de vidrio de la hoja corredera HP = altura del perfil HZ = borde superior del marco de puerta LS = longitud del riel de rodamiento/de la tapeta LW = apertura útil (edificación) LWt = apertura útil (paso de la puerta) WS = ancho de vidrio de la hoja corredera (con pomo) WSZ = ancho adicional para pomo ZB = ancho del marco de puerta
H = Systemhöhe HF = Glashöhe Festflügel HS = Glashöhe Schiebeflügel LS = Länge Laufschiene/Blende LW = Lichte Weite (bauseits) LWt = Lichte Weite (Durchgangsbreite) WF = Glasbreite Festflügel WS = Glasbreite Schiebeflügel (mit Griff) WFZ = Zusatzbreite Festflügel WSZ = Zusatzbreite Schiebeflügel für Griff | H = Systemhöhe HF = Glashöhe Festflügel HS = Glashöhe Schiebeflügel LS = Länge Laufschiene/Blende LW = Lichte Weite (bauseits) LWt = Lichte Weite (Durchgangsbreite) WF = Glasbreite Festflügel WS = Glasbreite Schiebeflügel (mit Griff) WFZ = Zusatzbreite Festflügel WSZ = Zusatzbreite Schiebeflügel für Griff | H = system height HF = glass height of sidelight HS = glass height of sliding sash LS = length of track/cover profile LW = clear width (building) LWt = clear width (door passage) WF = glass width of sidelight WS = glass width of sliding sash (with handle) WFZ = additional width of sidelight WSZ = additional width of sliding sash for handle | H = hauteur du système HF = hauteur du verre du vantail fixe HS = hauteur du verre du vantail coulissant LS = longueur du rail de roulement / du capot LW = largeur d'ouverture (baie) LWt = largeur de passage WF = largeur du verre du vantail fixe WS = larguer du verre du vantail coulissant (avec poignée) WFZ = largeur supplémentaire du vantail fixe WSZ = largeur supplémentaire du vantail coulissant pour poignée | H = altura total del sistema HF = altura de vidrio de la hoja fija HS = altura de vidrio de la hoja corredera LS = longitud del riel de rodamiento/de la tapeta LW = apertura útil (edificación) LWt = apertura útil (paso de la puerta) WF = ancho de vidrio de la hoja fija WS = ancho de vidrio de la hoja corredera (con pomo) WFZ = ancho adicional de la hoja fija WSZ = ancho adicional para pomo
H = Systemhöhe HF = Glashöhe Festflügel HS = Glashöhe Schiebeflügel HP = Höhe Profil LS = Länge Laufschiene/Blende LK = Länge Anschlag-/Schließkasten LW = Lichte Weite (bauseits) LWt = Lichte Weite (Durchgangsbreite) WF = Glasbreite Festflügel WS = Glasbreite Schiebeflügel (mit Griff) WFZ = Zusatzbreite Festflügel WSZ = Zusatzbreite Schiebeflügel für Griff | H = Systemhöhe HF = Glashöhe Festflügel HS = Glashöhe Schiebeflügel HP = Höhe Profil LS = Länge Laufschiene/Blende LK = Länge Anschlag-/Schließkasten LW = Lichte Weite (bauseits) LWt = Lichte Weite (Durchgangsbreite) WF = Glasbreite Festflügel WS = Glasbreite Schiebeflügel (mit Griff) WFZ = Zusatzbreite Festflügel WSZ = Zusatzbreite Schiebeflügel für Griff | H = system height HF = glass height of sidelight HS = glass height of sliding sash HP = profile height LS = length of track/cover profile LK = length of door stop profiles LW = clear width (building) LWt = clear width (door passage) WF = glass width of sidelight WS = glass width of sliding sash (with handle) WFZ = additional width of sidelight WSZ = additional width of sliding sash for handle | H = hauteur du système HF = hauteur du verre du vantail fixe HS = hauteur du verre du vantail coulissant HP = hauteur du profilé LS = longueur du rail de roulement / du capot LK = longueur des profilés d'arrêt LW = largeur d'ouverture (baie) LWt = largeur de passage WF = largeur du verre du vantail fixe WS = largeur du verre du vantail coulissant (avec poignée) WFZ = largeur supplémentaire du vantail fixe WSZ = largeur supplémentaire du vantail coulissant pour poignée | H = altura total del sistema HF = altura de vidrio de la hoja fija HS = altura de vidrio de la hoja corredera HP = altura del perfil LS = longitud del riel de rodamiento/de la tapeta LK = longitud de los perfiles de tope LW = apertura útil (edificación) LWt = apertura útil (paso de la puerta) WF = ancho de vidrio de la hoja fija WS = ancho de vidrio de la hoja corredera (con pomo) WFZ = ancho adicional de la hoja fija WSZ = ancho adicional para pomo
BWPH = Boden-Wand-Profil horizontal BWPV = Boden-Wand-Profil vertikal H = Systemhöhe HF = Glashöhe Festflügel HS = Glashöhe Schiebeflügel LS = Länge Laufschiene/Blende LW = Lichte Weite (bauseits) LWt = Lichte Weite (Durchgangsbreite) WF = Glasbreite Festflügel WS = Glasbreite Schiebeflügel (mit Griff) WFZ = Zusatzbreite Festflügel WSZ = Zusatzbreite Schiebeflügel für Griff | BWPH = Boden-Wand-Profil horizontal BWPV = Boden-Wand-Profil vertikal H = Systemhöhe HF = Glashöhe Festflügel HS = Glashöhe Schiebeflügel LS = Länge Laufschiene/Blende LW = Lichte Weite (bauseits) LWt = Lichte Weite (Durchgangsbreite) WF = Glasbreite Festflügel WS = Glasbreite Schiebeflügel (mit Griff) WFZ = Zusatzbreite Festflügel WSZ = Zusatzbreite Schiebeflügel für Griff | H = system height HF = glass height of sidelight HS = glass height of sliding sash LS = length of track/cover profile LW = clear width (building) LWt = clear width (door passage) WF = glass width of sidelight WS = glass width of sliding sash (with handle) WFZ = additional width of sidelight WSZ = additional width of sliding sash for handle | H = hauteur du système HF = hauteur du verre du vantail fixe HS = hauteur du verre du vantail coulissant LS = longueur du rail de roulement / du capot LW = largeur d'ouverture (baie) LWt = largeur de passage WF = largeur du verre du vantail fixe WS = larguer du verre du vantail coulissant (avec poignée) WFZ = largeur supplémentaire du vantail fixe WSZ = largeur supplémentaire du vantail coulissant pour poignée | H = altura total del sistema HF = altura de vidrio de la hoja fija HS = altura de vidrio de la hoja corredera LS = longitud del riel de rodamiento/de la tapeta LW = apertura útil (edificación) LWt = apertura útil (paso de la puerta) WF = ancho de vidrio de la hoja fija WS = ancho de vidrio de la hoja corredera (con pomo) WFZ = ancho adicional de la hoja fija WSZ = ancho adicional para pomo
0
Hinweis | Hinweis | Note | Remarque | Nota
Das Flügelgewicht des Schiebeflügels inkl. Griff darf 50 kg (Portavant M 50) bzw. 80 kg (Portavant M 80) nicht überschreiten. Das Verhältnis von Höhe zu Breite des Schiebeflügels darf maximal 3 : 1 betragen. Der Schiebeflügel muss mindestens 330 mm breit sein. | Das Flügelgewicht des Schiebeflügels inkl. Griff darf 50 kg (Portavant M 50) bzw. 80 kg (Portavant M 80) nicht überschreiten. Das Verhältnis von Höhe zu Breite des Schiebeflügels darf maximal 3 : 1 betragen. Der Schiebeflügel muss mindestens 330 mm breit sein. | The weight of the sliding sash (including handles) must not exceed 50 kg (Portavant M 50) / 80 kg (Portavant M 80). The maximum height-width ratio of the sliding sash is 3:1. The minimum width of the sliding sash is 330 mm. | Le poid du vantail coulissant (poignée incl.) ne doit pas dépasser 50 kg (Portavant M 50) / 80 kg (Portavant M 80). Le rapport hauteur/largeur maximal admissible du vantail coulissant est de 3 : 1. Le vantail coulissant doit avoir une largeur minimale de 330 mm. | El peso de la hoja corredera (pomo incluido) no debe superar los 50 kg (Portavant M 50) / 80 kg (Portavant M 80). La relación altura/ancho máxima permitida de la hoja corredera es de 3:1. El ancho mínimo de la hoja corredera es de 330 mm.
Das Flügelgewicht des Schiebeflügels inkl. Griff darf 50 kg (Portavant M 50) bzw. 80 kg (Portavant M 80) nicht überschreiten. Das Verhältnis von Höhe zu Breite der Schiebeflügel darf maximal 3 : 1 betragen. Die Mindestbreite der Schiebeflügel darf 330 mm nicht unterschreiten. | Das Flügelgewicht des Schiebeflügels inkl. Griff darf 50 kg (Portavant M 50) bzw. 80 kg (Portavant M 80) nicht überschreiten. Das Verhältnis von Höhe zu Breite der Schiebeflügel darf maximal 3 : 1 betragen. Die Mindestbreite der Schiebeflügel darf 330 mm nicht unterschreiten. | The weight of the sliding sash (including handles) must not exceed 50 kg (Portavant M 50) / 80 kg (Portavant M 80) each. The maximum height-width ratio of the sliding sashes is 3:1. The minimum width of the sliding sashes is 330 mm each. | Le poid du vantail coulissant (poignée incl.) ne doit pas dépasser 50 kg (Portavant M 50) / 80 kg (Portavant M 80) chacun. Le rapport hauteur/largeur maximal admissible des vantaux coulissants est de 3 : 1. Les vvantaux coulissants doivent avoir une largeur minimale de 330 mm chacun. | El peso de la hoja corredera (pomo incluido) no debe superar los 50 kg (Portavant M 50) / 80 kg (Portavant M 80) cada uno. La relación altura/ancho máxima permitida de las hojas correderas es de 3:1. El ancho mínimo de las hojas correderas es de 330 mm cada uno.
0
Willach übernimmt keine Haftung für eventuelle Schäden jeglicher Art, die aus der Benutzung dieses Profil- und Glasmaßrechners entstehen könnten. (01.09.2021 - Rev. 0) | Willach übernimmt keine Haftung für eventuelle Schäden jeglicher Art, die aus der Benutzung dieses Profil- und Glasmaßrechners entstehen könnten. (01.09.2021 - Rev. 0) | Willach will not assume any liability for any damages of any kind that might be resulting from the use of this profile and glass dimension calculator. (01.09.2021 - Rev. 0) | Willach n'assume aucune responsabilité pour tout dommage de quelque nature que ce soit qui pourrait résulter de l'utilisation de ce calculateur de dimensions des profilés et vantaux. (01.09.2021 - Rev. 0) | Willach no asume ninguna responsabilidad por los daños de cualquier tipo que pudieran resultar del uso de este calculadora de perfiles y dimensiones. (01.09.2021 - Rev.0)
0
0
0
0
0
0
0
Note on B30: Wirth, Nicola: Die hellgrauen Texte dienen lediglich der Orientierung für die Fehlermeldungen (siehe Datenüberprüfungen bei Benutzer-Eingabe/Auswahl-Feldern) - keine Verknüpfung
Note on C68: Wirth, Nicola: vorher "length of floor/wall profile lateral" Ms: "lateral length of floor-wall profil" (Bem. Nm: klingt der seitlichen Abmessung des Profils, nicht nach der Profillänge, des "seitlich verwendeten") -> analog zu "unten" (Übersetzung Ms: "on the floor") zu "on the wall" geändert

## Übersicht
Portavant M 50 / M 80: Profil- und Glasmaßrechner
Bitte wählen Sie die zutreffende Kategorie aus:
| Einbausituationen ohne Festflügel |  |  | Einbausituationen mit Festflügel
1-seitig | Wand-/ Deckenmontage | Wand-/ Deckenmontage | Wandmontage | Deckenmontage | Deckenmontage | Stirnmontage
|  | mit Anschlag-/ Schließkasten | mit Zarge |  | mit Anschlag-/ Schließkasten
| Auswählen | Auswählen | Auswählen | Auswählen | Auswählen | Auswählen
2-seitig | Wand-/ Deckenmontage |  |  | Deckenmontage
| Auswählen |  |  | Auswählen
Glasbeschläge mit System

## Wand-Decke_1-seitig
Portavant M 50 / M 80: Wandmontage/Deckenmontage ohne Festflügel, einseitig (ohne Anschlag-/Schließkasten und ohne Zarge)
Systemmaße
|  | HSA | Höhenabzugsmaß Schiebeflügel | 51 | (mm)
|  | UWo | Überlapp Wand öffnungsseitig | 35 | (mm)
|  | UWs | Überlapp Wand schließseitig | 35 | (mm)
|  | SMs | Spaltmaß schließseitig | 3 | (mm)
|  | SMo | Spaltmaß öffnungsseitig | 3 | (mm)
|  |  | Mindestbreite Schiebeflügel | 330 | (mm)
|  |  | Mindest-LW | 260 | (mm)
| Benutzer-Eingabe |  |  |  |  | Auto-Berechnung Glasmaße und Profillänge | [5 empty] | Legende
|  | LW | Lichte Weite (bauseits) | 1000 | (mm) |  | HS | Glashöhe Schiebeflügel |  | 2199 | (mm) | H = Systemhöhe HS = Glashöhe Schiebeflügel LS = Länge Laufschiene/Blende LW = Lichte Weite (bauseits) LWt = Lichte Weite (Durchgangsbreite) WS = Glasbreite Schiebeflügel (mit Griff) WSZ = Zusatzbreite Schiebeflügel für Griff
5996
|  | H | Systemhöhe | 2250 | (mm) |  | WS | Glasbreite Schiebeflügel |  | 1070 | (mm)
|  |  | Glasstärke Schiebeflügel | 10 | (mm) |  | LS | Länge Laufschiene/Blende |  | 2011 | (mm)
|  | WSZ | Zusatzbreite Schiebeflügel für Griff | 100 | (mm)
Zur Information:
|  |  | Gewicht Griff | 0.4 | (kg) |  | LWt | Lichte Weite (Türdurchgang) |  | 900 | (mm)
| Formeln |  |  |  |  | Überprüfung Flügelgewicht, Aspektverhältnis und Mindestflügelbreite | [5 empty] | Hinweis
|  | HS = H - 51 |  |  |  |  | Flügelgewicht Schiebeflügel mit Griff (≤ 50 kg / 80 kg) |  | 59.2233 | (kg) | Okay. | Das Flügelgewicht des Schiebeflügels inkl. Griff darf 50 kg (Portavant M 50) bzw. 80 kg (Portavant M 80) nicht überschreiten. Das Verhältnis von Höhe zu Breite des Schiebeflügels darf maximal 3 : 1 betragen. Der Schiebeflügel muss mindestens 330 mm breit sein.
|  | WS = LW + 70 |  |  |  |  | Bitte verwenden Sie die Zubehör-/Komplett-Sets unseres Portavant M 80.
LS = 2 WS - WSZ - 29
|  | LWt = LW - WSZ |  |  |  |  | Verhältnis von Höhe zu Breite des Schiebeflügels (≤ 3) |  | 2.0551 |  | Okay.
[7 empty] | Glasbreite Schiebeflügel (≥ 330 mm) |  | 1070 | (mm) | Okay.
Willach übernimmt keine Haftung für eventuelle Schäden jeglicher Art, die aus der Benutzung dieses Profil- und Glasmaßrechners entstehen könnten. (01.09.2021 - Rev. 0)
| Glasmaße Schiebeflügel | [6 empty] | Bemerkung
(Ggf. Glasbohrungen für Griffe und/oder mechanische Schlösser erforderlich.)
Willach übernimmt keine Haftung für eventuelle Schäden jeglicher Art, die aus der Benutzung dieses Profil- und Glasmaßrechners entstehen könnten. (01.09.2021 - Rev. 0)
Glasbeschläge mit System
1.070
2.199

## Wand-Decke_2-seitig
Portavant M 50 / M 80: Wandmontage/Deckenmontage ohne Festflügel, zweiseitig
Systemmaße
|  | HSA | Höhenabzugsmaß Schiebeflügel | 51 | (mm)
|  | UWo | Überlapp Wand öffnungsseitig | 35 | (mm)
|  | SMs | Spaltmaß schließseitig | 2 | (mm)
|  | SMo | Spaltmaß öffnungsseitig | 3 | (mm)
|  |  | Mindestbreite Schiebeflügel | 330 | (mm)
|  |  | Mindest-LW | 594 | (mm)
| Benutzer-Eingabe |  |  |  |  | Auto-Berechnung Glasmaße und Profillänge | [5 empty] | Legende
[10 empty] | Länge in mm | Menge in St.
|  | LW | Lichte Weite (bauseits) | 2000 | (mm) |  | HS | Glashöhe Schiebeflügel |  | 2199 |  | H = Systemhöhe HS = Glashöhe Schiebeflügel LS = Länge Laufschiene/Blende LW = Lichte Weite (bauseits) LWt = Lichte Weite (Durchgangsbreite) WS = Glasbreite Schiebeflügel (mit Griff) WSZ = Zusatzbreite Schiebeflügel für Griff
|  | H | Systemhöhe | 2250 | (mm) |  | WS | Glasbreite Schiebeflügel |  | 1033 | 2
|  |  | Glasstärke Schiebeflügel | 10 | (mm) |  | LS | Länge Laufschiene/Blende |  | 3872 | je 1
|  | WSZ | Zusatzbreite Schiebeflügel für Griff | 100 | (mm)
Zur Information:
|  |  | Gewicht Griff | 0.4 | (kg) |  | LWt | Lichte Weite (Türdurchgang) |  | 1800
| Formeln |  |  |  |  | Überprüfung Flügelgewicht, Aspektverhältnis und Mindestflügelbreite | [5 empty] | Hinweis
|  | HS = H - 51 |  |  |  |  | Flügelgewicht Schiebeflügel mit Griff (≤ 50 kg / 80 kg) |  | 57.1892 | (kg) | Okay. | Das Flügelgewicht des Schiebeflügels inkl. Griff darf 50 kg (Portavant M 50) bzw. 80 kg (Portavant M 80) nicht überschreiten. Das Verhältnis von Höhe zu Breite der Schiebeflügel darf maximal 3 : 1 betragen. Die Mindestbreite der Schiebeflügel darf 330 mm nicht unterschreiten.
|  | WS = LW / 2 + 33 |  |  |  |  | Bitte verwenden Sie die Zubehör-/Komplett-Sets unseres Portavant M 80.
LS = 4 WS - 2 WSZ - 60
|  | LWt = LW - 2 WSZ |  |  |  |  | Verhältnis von Höhe zu Breite der Schiebeflügel (≤ 3) |  | 2.1288 |  | Okay.
[7 empty] | Glasbreite Schiebeflügel (≥ 330 mm) |  | 1033 | (mm) | Okay.
Willach übernimmt keine Haftung für eventuelle Schäden jeglicher Art, die aus der Benutzung dieses Profil- und Glasmaßrechners entstehen könnten. (01.09.2021 - Rev. 0)
| Glasmaße Schiebeflügel | [6 empty] | Bemerkung |  | Glasmaße Schiebeflügel
|  | (Ggf. Glasbohrungen für Griffe und/oder mechanische Schlösser erforderlich.) | [7 empty] | (Ggf. Glasbohrungen für Griffe und/oder mechanische Schlösser erforderlich.)
Willach übernimmt keine Haftung für eventuelle Schäden jeglicher Art, die aus der Benutzung dieses Profil- und Glasmaßrechners entstehen könnten. (01.09.2021 - Rev. 0)
Glasbeschläge mit System
1.033
2.199
1.033
2.199

## Decke_1-seitig_Festflügel
Portavant M 50 / M 80: Deckenmontage mit Festflügel, einseitig (ohne Anschlag-/Schließkasten)
Systemmaße
|  | HSA | Höhenabzugsmaß Schiebeflügel | 51 | (mm)
|  | HFA | Höhenabzugsmaß Festflügel | 51 | (mm)
|  | WFA | Abzugsmaß Wandbefestigung | 0 | (mm)
|  | UF | Überlapp Festflügel | 35 | (mm)
|  | SMs | Spaltmaß schließseitig | 3 | (mm)
|  | SMo | Spaltmaß öffnungsseitig | 3 | (mm)
| Benutzer-Eingabe |  |  |  |  | Auto-Berechnung Glasmaße und Profillänge | [5 empty] | Legende
|  | LW | Lichte Weite (bauseits) | 2000 | (mm) |  | HS | Glashöhe Schiebeflügel |  | 2199 | (mm) | H = Systemhöhe HF = Glashöhe Festflügel HS = Glashöhe Schiebeflügel LS = Länge Laufschiene/Blende LW = Lichte Weite (bauseits) LWt = Lichte Weite (Durchgangsbreite) WF = Glasbreite Festflügel WS = Glasbreite Schiebeflügel (mit Griff) WFZ = Zusatzbreite Festflügel WSZ = Zusatzbreite Schiebeflügel für Griff
|  | H | Systemhöhe | 2250 | (mm) |  | HF | Glashöhe Festflügel |  | 2199 | (mm)
|  |  | Glasstärke Schiebeflügel | 10 | (mm) |  | WS | Glasbreite Schiebeflügel |  | 1064.5 | (mm)
|  |  | Glasstärke Festflügel | 10 | (mm) |  | WF | Glasbreite Festflügel |  | 967.5 | (mm)
|  | WSZ | Zusatzbreite Schiebeflügel für Griff | 100 | (mm) |  | LS | Länge Laufschiene/Blende |  | 2000 | (mm)
|  | WFZ | Zusatzbreite Festflügel (≥ 3 mm) | 3 | (mm) |  |  | Länge Abdeckprofil |  | 1032.5 | (mm)
|  |  | Gewicht Griff | 0.4 | (kg) |  |  | Länge Boden-Wand-Profil unten |  | 967.5 | (mm)
|  | Möchten Sie ein Boden-Wand-Profil waagerecht am Boden verwenden? |  | Ja | 1 |  |  | Länge Boden-Wand-Profil seitlich |  | 2175 | (mm)
[8 empty] | Ungefähre Länge Silikonband Typ 1 (Art.-Nr. 617 254…) |  | 967.5 | (mm)
|  | Möchten Sie ein Boden-Wand-Profil zur senkrechten Befestigung des Festflügels an der Wand verwenden? |  | Ja | 1 |  |  | Ungefähre Länge Silikonband Typ 2 (Art.-Nr. 617 255…) |  | 6285 | (mm)
[8 empty] | Ungefähre Länge Silikonband Typ 3 (Art.-Nr. 617 256…) |  | 0 | (mm)
1
Zur Information:
[7 empty] | LWt | Lichte Weite (Türdurchgang) |  | 932.5 | (mm)
| Formeln |  |  |  |  | Überprüfung Flügelgewicht, Aspektverhältnis und Mindestflügelbreite | [5 empty] | Hinweis
|  | HS = H - 51 |  |  |  |  | Flügelgewicht Schiebeflügel mit Griff (≤ 50 kg / 80 kg) |  | 58.9209 | (kg) | Okay. | Das Flügelgewicht des Schiebeflügels inkl. Griff darf 50 kg (Portavant M 50) bzw. 80 kg (Portavant M 80) nicht überschreiten. Das Verhältnis von Höhe zu Breite des Schiebeflügels darf maximal 3 : 1 betragen. Der Schiebeflügel muss mindestens 330 mm breit sein.
|  | HF = H - 51 |  |  |  |  | Bitte verwenden Sie die Zubehör-/Komplett-Sets unseres Portavant M 80.
WS = (LW - WFZ + WSZ + 32) / 2
|  | WF = WFZ + WS - WSZ |  |  |  |  | Verhältnis von Höhe zu Breite des Schiebeflügels (≤ 3) |  | 2.0658 |  | Okay.
LS = LW
|  | LWt = LW - WF - WSZ |  |  |  |  | Glasbreite Schiebeflügel (≥ 330 mm) |  | 1064.5 | (mm) | Okay.
Willach übernimmt keine Haftung für eventuelle Schäden jeglicher Art, die aus der Benutzung dieses Profil- und Glasmaßrechners entstehen könnten. (01.09.2021 - Rev. 0)
| Glasmaße Schiebeflügel | [6 empty] | Bemerkung |  | Glasmaße Festflügel
(Ggf. Glasbohrungen für Griffe und/oder mechanische Schlösser erforderlich.)
Willach übernimmt keine Haftung für eventuelle Schäden jeglicher Art, die aus der Benutzung dieses Profil- und Glasmaßrechners entstehen könnten. (01.09.2021 - Rev. 0)
Glasbeschläge mit System
968
2.199
1.065
2.199

## Decke_2-seitig_Festflügel
Portavant M 50 / M 80: Deckenmontage mit Festflügel, zweiseitig
Systemmaße
|  | HSA | Höhenabzugsmaß Schiebeflügel | 51 | (mm)
|  | HFA | Höhenabzugsmaß Festflügel | 51 | (mm)
|  | WFA | Abzugsmaß Wandbefestigung | 0 | (mm)
|  | UF | Überlapp Festflügel | 35 | (mm)
|  | SMs | Spaltmaß schließseitig | 2 | (mm)
|  | SMo | Spaltmaß öffnungsseitig | 3 | (mm)
| Benutzer-Eingabe |  |  |  |  | Auto-Berechnung Glasmaße und Profillänge | [5 empty] | Legende
[10 empty] | Länge in mm | Menge in St.
|  | LW | Lichte Weite (bauseits) | 4000 | (mm) |  | HS | Glashöhe Schiebeflügel |  | 2149 |  | H = Systemhöhe HF = Glashöhe Festflügel HS = Glashöhe Schiebeflügel LS = Länge Laufschiene/Blende LW = Lichte Weite (bauseits) LWt = Lichte Weite (Durchgangsbreite) WF = Glasbreite Festflügel WS = Glasbreite Schiebeflügel (mit Griff) WFZ = Zusatzbreite Festflügel WSZ = Zusatzbreite Schiebeflügel für Griff
|  | H | Systemhöhe | 2200 | (mm) |  | HF | Glashöhe Festflügel |  | 2149
|  |  | Glasstärke Schiebeflügel | 10 | (mm) |  | WS | Glasbreite Schiebeflügel |  | 1065 | 2
2
|  |  | Glasstärke Festflügel | 10 | (mm) |  | WF | Glasbreite Festflügel |  | 968 | 2
|  | WSZ | Zusatzbreite Schiebeflügel für Griff | 100 | (mm) |  | LS | Länge Laufschiene/Blende |  | 4000 | je 1
|  | WFZ | Zusatzbreite Festflügel (≥ 3 mm) | 3 | (mm) |  |  | Länge Abdeckprofil |  | 2064 | 1
1
|  |  | Gewicht Griff | 0.4 | (kg) |  |  | Längen Boden-Wand-Profile unten |  | 968 | 2
2
|  | Möchten Sie ein Boden-Wand-Profil waagerecht am Boden verwenden? |  | Ja | 1 |  |  | Längen Boden-Wand-Profile seitlich |  | 2125 | 2
[8 empty] | Ungefähre Länge Silikonband Typ 1 (Art.-Nr. 617 254…) |  | 1936
|  | Möchten Sie ein Boden-Wand-Profil zur senkrechten Befestigung der Festflügel an der Wand verwenden? |  | Ja | 1 |  |  | Ungefähre Länge Silikonband Typ 2 (Art.-Nr. 617 255…) |  | 12372
[8 empty] | Ungefähre Länge Silikonband Typ 3 (Art.-Nr. 617 256…) |  | 0
0
Zur Information:
[7 empty] | LWt | Lichte Weite (Türdurchgang) |  | 1864
| Formeln |  |  |  |  | Überprüfung Flügelgewicht, Aspektverhältnis und Mindestflügelbreite | [5 empty] | Hinweis
|  | HS = H - 51 |  |  |  |  | Flügelgewicht Schiebeflügel mit Griff (≤ 50 kg / 80 kg) |  | 57.6171 | (kg) | Okay. | Das Flügelgewicht des Schiebeflügels inkl. Griff darf 50 kg (Portavant M 50) bzw. 80 kg (Portavant M 80) nicht überschreiten. Das Verhältnis von Höhe zu Breite des Schiebeflügels darf maximal 3 : 1 betragen. Der Schiebeflügel muss mindestens 330 mm breit sein.
|  | HF = H - 51 |  |  |  |  | Bitte verwenden Sie die Zubehör-/Komplett-Sets unseres Portavant M 80.
WS = (LW - 2 WFZ + 2 WSZ + 66) / 4
|  | WF = WFZ + WS - WSZ |  |  |  |  | Verhältnis von Höhe zu Breite der Schiebeflügel (≤ 3) |  | 2.0178 |  | Okay.
LS = LW
|  | LWt = LW - 2 WF - 2 WSZ |  |  |  |  | Glasbreite Schiebeflügel (≥ 330 mm) |  | 1065 | (mm) | Okay.
Willach übernimmt keine Haftung für eventuelle Schäden jeglicher Art, die aus der Benutzung dieses Profil- und Glasmaßrechners entstehen könnten. (01.09.2021 - Rev. 0)
| Glasmaße Schiebeflügel | [6 empty] | Bemerkung |  | Glasmaße Festflügel
(Ggf. Glasbohrungen für Griffe und/oder mechanische Schlösser erforderlich.)
(Ggf. Glasbohrungen für Griffe und/oder mechanische Schlösser erforderlich.)
Willach übernimmt keine Haftung für eventuelle Schäden jeglicher Art, die aus der Benutzung dieses Profil- und Glasmaßrechners entstehen könnten. (01.09.2021 - Rev. 0)
Glasbeschläge mit System
968
2.149
1.065
2.149
968
2.149
1.065
2.149

## Wand_mit_Zarge_1-seitig
Portavant M 50 / M 80: Wandmontage mit Zarge, einseitig (ohne Anschlag-/Schließkasten)
Systemmaße
|  | HSA | Höhenabzugsmaß Schiebeflügel | 51 | (mm)
|  | UWo | Überlapp Wand öffnungsseitig | 35 | (mm)
|  | UWs | Überlapp Wand schließseitig | 35 | (mm)
|  | SMs | Spaltmaß schließseitig | 3 | (mm)
|  | SMo | Spaltmaß öffnungsseitig | 3 | (mm)
|  |  | Mindestbreite Schiebeflügel | 330 | (mm)
|  |  | Mindest-LW | 260 | (mm)
| Benutzer-Eingabe |  |  |  |  | Auto-Berechnung Glasmaße und Profillänge | [5 empty] | Legende
|  | LW | Lichte Weite (bauseits) | 1000 | (mm) |  | HS | Glashöhe Schiebeflügel |  | 2199 | (mm) | H = Systemhöhe HS = Glashöhe Schiebeflügel HP = Profilhöhe HZ = Oberkante Zarge LS = Länge Laufschiene/Blende LW = Lichte Weite (bauseits) LWt = Lichte Weite (Durchgangsbreite) WS = Glasbreite Schiebeflügel (mit Griff) WSZ = Zusatzbreite Schiebeflügel für Griff ZB = Zargenbreite
|  | H | Systemhöhe | 2250 | (mm) |  | WS | Glasbreite Schiebeflügel |  | 1070 | (mm)
0
|  |  | Glasstärke Schiebeflügel | 10 | (mm) |  | LS | Länge Laufschiene/Blende/Distanzprofil(e) |  | 2011 | (mm)
0
|  | ZB | Zargenbreite | 38 | (mm)
|  | WSZ | Zusatzbreite Schiebeflügel für Griff | 100 | (mm)
Zur Information:
|  |  | Gewicht Griff | 0.4 | (kg) |  | LWt | Lichte Weite (Türdurchgang) |  | 900 | (mm)
| Formeln |  |  |  |  | Überprüfung Flügelgewicht, Aspektverhältnis und Mindestflügelbreite | [5 empty] | Hinweis
|  | HS = H - 51 |  |  |  |  | Flügelgewicht Schiebeflügel mit Griff (≤ 50 kg / 80 kg) |  | 59.2233 | (kg) | Okay. | Das Flügelgewicht des Schiebeflügels inkl. Griff darf 50 kg (Portavant M 50) bzw. 80 kg (Portavant M 80) nicht überschreiten. Das Verhältnis von Höhe zu Breite des Schiebeflügels darf maximal 3 : 1 betragen. Der Schiebeflügel muss mindestens 330 mm breit sein.
|  | WS = LW + 70 |  |  |  |  | Bitte verwenden Sie die Zubehör-/Komplett-Sets unseres Portavant M 80.
LS = 2 WS - WSZ - 67 + ZB
|  | LWt = LW - WSZ |  |  |  |  | Verhältnis von Höhe zu Breite des Schiebeflügels (≤ 3) |  | 2.0551 |  | Okay.
|  | (Die Planungsgrundlagen zur Bestimmung der Menge der benötigten Distanzprofile finden Sie in der Artikel-/Preisliste.) |  |  |  |  | Glasbreite Schiebeflügel (≥ 330 mm) |  | 1070 | (mm) | Okay.
Willach übernimmt keine Haftung für eventuelle Schäden jeglicher Art, die aus der Benutzung dieses Profil- und Glasmaßrechners entstehen könnten. (01.09.2021 - Rev. 0)
| Glasmaße Schiebeflügel | [6 empty] | Bemerkung
(Ggf. Glasbohrungen für Griffe und/oder mechanische Schlösser erforderlich.)
Willach übernimmt keine Haftung für eventuelle Schäden jeglicher Art, die aus der Benutzung dieses Profil- und Glasmaßrechners entstehen könnten. (01.09.2021 - Rev. 0)
Glasbeschläge mit System
1.070
2.199

## Wand-Decke_1-seitig_Schliessk
Portavant M 50 / M 80: Wandmontage, einseitig mit Anschlag-/Schließkasten
Systemmaße
|  | HSA | Höhenabzugsmaß Schiebeflügel | 51 | (mm)
|  | HP | Höhe Profil | 59 | (mm)
|  | UWo | Überlapp Wand öffnungsseitig | 35 | (mm)
|  | UWs | Überlapp Wand schließseitig (PROFIL) | 40 | (mm)
|  | SMs | Spaltmaß schließseitig | 3 | (mm)
|  | SMo | Spaltmaß öffnungsseitig | 3 | (mm)
|  |  | Mindestbreite Schiebeflügel | 330 | (mm)
|  |  | Mindest-LW | 295 | (mm)
| Benutzer-Eingabe |  |  |  |  | Auto-Berechnung Glasmaße und Profillänge | [5 empty] | Legende
|  | LW | Lichte Weite (bauseits) | 1000 | (mm) |  | HS | Glashöhe Schiebeflügel |  | 1949 | (mm) | H = Systemhöhe HS = Glashöhe Schiebeflügel HP = Höhe Profil LS = Länge Laufschiene/Blende LK = Länge Anschlag-/Schließkasten LW = Lichte Weite (bauseits) LWt = Lichte Weite (Türdurchgang) WS = Glasbreite Schiebeflügel (mit Griff) WSZ = Zusatzbreite Schiebeflügel für Griff
|  | H | Systemhöhe | 2000 | (mm) |  | WS | Glasbreite Schiebeflügel |  | 1035 | (mm)
|  |  | Glasstärke Schiebeflügel | 10 | (mm) |  | LS | Länge Laufschiene/Blende |  | 1978 | (mm)
|  | WSZ | Zusatzbreite Schiebeflügel für Griff | 100 | (mm) |  | LK | Länge Anschlag-/Schließkasten |  | 1941 | (mm)
|  |  | Gewicht Griff | 0.4 | (kg) |  | Zur Information:
[7 empty] | LWt | Lichte Weite (Türdurchgang) |  | 900 | (mm)
| Formeln |  |  |  |  | Überprüfung Flügelgewicht, Aspektverhältnis und Mindestflügelbreite | [5 empty] | Hinweis
|  | HS = H - 51 |  |  |  |  | Flügelgewicht Schiebeflügel mit Griff (≤ 50 kg / 80 kg) |  | 50.8304 | (kg) | Okay. | Das Flügelgewicht des Schiebeflügels inkl. Griff darf 50 kg (Portavant M 50) bzw. 80 kg (Portavant M 80) nicht überschreiten. Das Verhältnis von Höhe zu Breite des Schiebeflügels darf maximal 3 : 1 betragen. Der Schiebeflügel muss mindestens 330 mm breit sein.
|  | WS = LW + 35 |  |  |  |  | Bitte verwenden Sie die Zubehör-/Komplett-Sets unseres Portavant M 80.
LS = 2 WS - WSZ + 8
|  | LWt = LW - WSZ |  |  |  |  | Verhältnis von Höhe zu Breite des Schiebeflügels (≤ 3) |  | 1.8831 |  | Okay.
[7 empty] | Glasbreite Schiebeflügel (≥ 330 mm) |  | 1035 | (mm) | Okay.
Willach übernimmt keine Haftung für eventuelle Schäden jeglicher Art, die aus der Benutzung dieses Profil- und Glasmaßrechners entstehen könnten. (01.09.2021 - Rev. 0)
| Glasmaße Schiebeflügel | [6 empty] | Bemerkung
(Ggf. Glasbohrungen für Griffe und/oder mechanische Schlösser erforderlich.)
Willach übernimmt keine Haftung für eventuelle Schäden jeglicher Art, die aus der Benutzung dieses Profil- und Glasmaßrechners entstehen könnten. (01.09.2021 - Rev. 0)
Glasbeschläge mit System
1.035
1.949

## Decke_1-seitig_Schliessk
Portavant M 50 / M 80: Deckenmontage mit Festflügel, einseitig mit Anschlag-/Schließkasten
Systemmaße
|  | HSA | Höhenabzugsmaß Schiebeflügel | 51 | (mm)
|  | HFA | Höhenabzugsmaß Festflügel | 51 | (mm)
|  | HP | Höhe Profil | 59 | (mm)
|  | WFA | Abzugsmaß Wandbefestigung | 0 | (mm)
|  | UF | Überlapp Festflügel | 35 | (mm)
|  | SMs | Spaltmaß schließseitig | 40 | (mm)
|  | SMo | Spaltmaß öffnungsseitig | 3 | (mm)
| Benutzer-Eingabe |  |  |  |  | Auto-Berechnung Glasmaße und Profillänge | [5 empty] | Legende
|  | LW | Lichte Weite (bauseits) | 2000 | (mm) |  | HS | Glashöhe Schiebeflügel |  | 2149 | (mm) | H = Systemhöhe HF = Glashöhe Festflügel HS = Glashöhe Schiebeflügel HP = Höhe Profil LS = Länge Laufschiene/Blende LK = Länge Anschlag-/Schließkasten LW = Lichte Weite (bauseits) LWt = Lichte Weite (Durchgangsbreite) WF = Glasbreite Festflügel WS = Glasbreite Schiebeflügel (mit Griff) WFZ = Zusatzbreite Festflügel WSZ = Zusatzbreite Schiebeflügel für Griff
|  | H | Systemhöhe | 2200 | (mm) |  | HF | Glashöhe Festflügel |  | 2149 | (mm)
|  |  | Glasstärke Schiebeflügel | 10 | (mm) |  | WS | Glasbreite Schiebeflügel |  | 1046 | (mm)
|  |  | Glasstärke Festflügel | 10 | (mm) |  | WF | Glasbreite Festflügel |  | 949 | (mm)
|  | WSZ | Zusatzbreite Schiebeflügel für Griff | 100 | (mm) |  | LS | Länge Laufschiene/Blende |  | 2000 | (mm)
|  | WFZ | Zusatzbreite Festflügel (≥ 3 mm) | 3 | (mm) |  | LK | Länge Anschlag-/Schließkasten |  | 2141 | (mm)
|  |  | Gewicht Griff | 0.4 | (kg) |  |  | Länge Abdeckprofil |  | 1051 | (mm)
|  | Möchten Sie ein Boden-Wand-Profil waagerecht am Boden verwenden? |  | Ja |  |  |  | Länge Boden-Wand-Profil unten |  | 949 | (mm)
[5 empty] | 1 |  |  | Länge Boden-Wand-Profil seitlich |  | 2125 | (mm)
|  | Möchten Sie ein Boden-Wand-Profil zur senkrechten Befestigung des Festflügels an der Wand verwenden? |  | Ja |  |  |  | Ungefähre Länge Silikonband Typ 1 (Art.-Nr. 617 254…) |  | 949 | (mm)
[5 empty] | 1 |  |  | Ungefähre Länge Silikonband Typ 2 (Art.-Nr. 617 255…) |  | 6148 | (mm)
[8 empty] | Ungefähre Länge Silikonband Typ 3 (Art.-Nr. 617 256…) |  | 0 | (mm)
1
Zur Information:
[7 empty] | LWt | Lichte Weite (Türdurchgang) |  | 951 | (mm)
| Formeln |  |  |  |  | Überprüfung Flügelgewicht, Aspektverhältnis und Mindestflügelbreite | [5 empty] | Hinweis
|  | HS = H - 51 |  |  |  |  | Flügelgewicht Schiebeflügel mit Griff (≤ 50 kg / 80 kg) |  | 56.5963 | (kg) | Okay. | Das Flügelgewicht des Schiebeflügels inkl. Griff darf 50 kg (Portavant M 50) bzw. 80 kg (Portavant M 80) nicht überschreiten. Das Verhältnis von Höhe zu Breite des Schiebeflügels darf maximal 3 : 1 betragen. Der Schiebeflügel muss mindestens 330 mm breit sein.
|  | HF = H - 51 |  |  |  |  | Bitte verwenden Sie die Zubehör-/Komplett-Sets unseres Portavant M 80.
WS = (LW - WFZ + WSZ - 5) / 2
|  | WF = WFZ + WS - WSZ |  |  |  |  | Verhältnis von Höhe zu Breite des Schiebeflügels (≤ 3) |  | 2.0545 |  | Okay.
LS = LW
|  | LK = H - HP |  |  |  |  | Glasbreite Schiebeflügel (≥ 330 mm) |  | 1046 | (mm) | Okay.
LWt = LW - WF - WSZ - 40
Willach übernimmt keine Haftung für eventuelle Schäden jeglicher Art, die aus der Benutzung dieses Profil- und Glasmaßrechners entstehen könnten. (01.09.2021 - Rev. 0)
| Glasmaße Schiebeflügel | [6 empty] | Bemerkung |  | Glasmaße Festflügel
(Ggf. Glasbohrungen für Griffe und/oder mechanische Schlösser erforderlich.)
Willach übernimmt keine Haftung für eventuelle Schäden jeglicher Art, die aus der Benutzung dieses Profil- und Glasmaßrechners entstehen könnten. (01.09.2021 - Rev. 0)
Glasbeschläge mit System
949
2.149
1.046
2.149

## Stirn_1-seitig_Festflügel
Portavant M 50 / M 80: Deckenmontage mit Festflügel, einseitig (ohne Anschlag-/Schließkasten)
Systemmaße
|  | HSA | Höhenabzugsmaß Schiebeflügel | 51 | (mm)
|  | HFA | Höhenabzugsmaß Festflügel | 51 | (mm)
|  | WFA | Abzugsmaß Wandbefestigung | 0 | (mm)
|  | UF | Überlapp Festflügel | 35 | (mm)
|  | SMs | Spaltmaß schließseitig | 3 | (mm)
|  | SMo | Spaltmaß öffnungsseitig | 3 | (mm)
| Benutzer-Eingabe |  |  |  |  | Auto-Berechnung Glasmaße und Profillänge | [5 empty] | Legende
|  | LW | Lichte Weite (bauseits) | 2000 | (mm) |  | HS | Glashöhe Schiebeflügel |  | 2199 | (mm) | BWPH = Boden-Wand-Profil horizontal BWPV = Boden-Wand-Profil vertikal H = Systemhöhe HF = Glashöhe Festflügel HS = Glashöhe Schiebeflügel LS = Länge Laufschiene/Blende LW = Lichte Weite (bauseits) LWt = Lichte Weite (Durchgangsbreite) WF = Glasbreite Festflügel WS = Glasbreite Schiebeflügel (mit Griff) WFZ = Zusatzbreite Festflügel WSZ = Zusatzbreite Schiebeflügel für Griff
|  | H | Systemhöhe | 2250 | (mm) |  | HF | Glashöhe Festflügel |  | 2199 | (mm)
|  |  | Glasstärke Schiebeflügel | 10 | (mm) |  | WS | Glasbreite Schiebeflügel |  | 1064.5 | (mm)
|  |  | Glasstärke Festflügel | 10 | (mm) |  | WF | Glasbreite Festflügel |  | 967.5 | (mm)
|  | WSZ | Zusatzbreite Schiebeflügel für Griff | 100 | (mm) |  | LS | Länge Laufschiene/Blende |  | 2000 | (mm)
|  | WFZ | Zusatzbreite Festflügel (≥ 3 mm) | 3 | (mm) |  |  | Länge Abdeckprofil |  | 1032.5 | (mm)
|  |  | Gewicht Griff | 0.4 | (kg) |  |  | Länge Boden-Wand-Profil unten |  | 967.5 | (mm)
|  | Hinweis: Bei dieser Einbausituation ist die Verwendung der Portavant Boden-Wand-Profile sowie des Silikonbands obligatorisch. |  |  | 1 |  |  | Länge Boden-Wand-Profil seitlich |  | 2175 | (mm)
[8 empty] | Ungefähre Länge Silikonband Typ 1 (Art.-Nr. 617 254…) |  | 967.5 | (mm)
[5 empty] | 1 |  |  | Ungefähre Länge Silikonband Typ 2 (Art.-Nr. 617 255…) |  | 6285 | (mm)
[8 empty] | Ungefähre Länge Silikonband Typ 3 (Art.-Nr. 617 256…) |  | 0 | (mm)
0
Zur Information:
[7 empty] | LWt | Lichte Weite (Türdurchgang) |  | 932.5 | (mm)
| Formeln |  |  |  |  | Überprüfung Flügelgewicht, Aspektverhältnis und Mindestflügelbreite | [5 empty] | Hinweis
|  | HS = H - 51 |  |  |  |  | Flügelgewicht Schiebeflügel mit Griff (≤ 50 kg / 80 kg) |  | 58.9209 | (kg) | Okay. | Das Flügelgewicht des Schiebeflügels inkl. Griff darf 50 kg (Portavant M 50) bzw. 80 kg (Portavant M 80) nicht überschreiten. Das Verhältnis von Höhe zu Breite des Schiebeflügels darf maximal 3 : 1 betragen. Der Schiebeflügel muss mindestens 330 mm breit sein.
|  | HF = H - 51 |  |  |  |  | Bitte verwenden Sie die Zubehör-/Komplett-Sets unseres Portavant M 80.
WS = (LW - WFZ + WSZ + 32) / 2
|  | WF = WFZ + WS - WSZ |  |  |  |  | Verhältnis von Höhe zu Breite des Schiebeflügels (≤ 3) |  | 2.0658 |  | Okay.
LS = LW
|  | LWt = LW - WF - WSZ |  |  |  |  | Glasbreite Schiebeflügel (≥ 330 mm) |  | 1064.5 | (mm) | Okay.
Willach übernimmt keine Haftung für eventuelle Schäden jeglicher Art, die aus der Benutzung dieses Profil- und Glasmaßrechners entstehen könnten. (01.09.2021 - Rev. 0)
| Glasmaße Schiebeflügel | [6 empty] | Bemerkung |  | Glasmaße Festflügel
|  | (Ggf. Glasbohrungen für Griffe und/oder mechanische Schlösser erforderlich.) | [7 empty] | (Bei der obligatorischen Verwendung des Boden-Wand-Profils (U-Profil) muss WF (Glasbreite Festflügel) um 6 mm gekürzt werden.)
Willach übernimmt keine Haftung für eventuelle Schäden jeglicher Art, die aus der Benutzung dieses Profil- und Glasmaßrechners entstehen könnten. (01.09.2021 - Rev. 0)
Glasbeschläge mit System
968
2.199
1.065
2.199